## SenseEngine-Android上位机
测试项 | 预置条件 | 操作步骤 | 预期结果
bin文件升级后打开视频流压测 | 1.安卓机已经成功安装SenseEngineCamera-demo apk 2.安卓机已经成功安装DocumentsUI apk（安装成功之后显示UsbSerial） 3.升级所用的bin文件已经存放在安卓机/sdcard/A_upgrade路径下 4.手动运行一遍bin文件升级流程 | 0.删除安卓机/sdcard/Pictures/目录下主动上报保存的图片；查询SenseEngine模块在安卓系统/dev路径下的挂载节点 1.打开SenseEngine apk 5.点击”进入“，进入预览界面，并且截图到PC本地 6.点击”设置“，进入设置界面 7.点击”升级固件“ 8.选中目标bin文件，并且核对选中的文件名，点击”确定“ 9.等待目标文件升级完成，并且查看升级结果提示窗口，点击”确定“ 10.获取root权限，删除/dev路径下的UVC节点 11.循环步骤0-10 | 0.成功删除图片。可以成功查询到挂载节点 ttyACM0或ttyACM1或ttyACM2 1.apk可以成功开启，并且成功进入初始化界面 5.成功进入预览界面，画面有图像输出 6.成功进入设置界面 7.成功进入选择bin文件界面 8.弹出”升级固件“界面，正确显示所选目标bin文件名 9.设备能够升级成功，并且下次打开apk时可以正常出图像 10.节点被删除成功，资源成功释放，不影响下次测试 11.执行500次没有问题
单个添加特征值 | 1.安卓机已经成功安装SenseEngineCamera-demo apk 2.安卓机已经成功安装DocumentsUI apk（安装成功之后显示UsbSerial） 3.需要用到的100张头像已经存放在安卓机/sdcard/Pictures/04-batch-images路径下 4.手动运行一遍添加特征值流程 | 1.使用任一一张图片进行，进行用户添加 2.获取步骤1所添加用户的特征值 3.以步骤2获取到的特征值为基础特征值，进行单个添加特征值操作

## passX
测试项 | 操作步骤 | 预期结果
OTA升级-继电器上下电压测 | 1.用户模式下，设备连接好串口线，连接好网线 2.使用SenseLinkToolkit工具发布“指定设备”升级 3.使用python脚本控制单路继电器随机给设备上下电 | 1.一边压测，一边保存串口打印的log 2.接受1000次上下电之后，设备仍然能够正常ota升级
U盘升级-reboot压测 | 1.用户模式下，设备连接好串口线，连接好网线，插好U盘 2.在/etc/product_info文件第一行添加“U disk upgrade”，命令如下：sed -i "1i U disk upgrade" /etc/product_info。然后重启设备 3.等设备开机之后，检查/etc/product_info文件是否存在“U disk upgrade” 4.重复步骤2、3 | 1.各种连接没有问题 2.内容可以成功添加，设备能够重启 3.如果没有查询到“U disk upgrade”，则说明此次U盘升级成功 4.可以成功进行1000次
U盘升级-继电器上下电压测 | 1.用户模式下，设备连接好串口线，连接好网线，插好U盘 2.继电器给设备上电，等待30-80秒 3.继电器给设备下电 4.重复步骤2、3 | 1.所有外设都能连接成功 2.此过程设备界面显示“Firmware Upgrade” 3.设备成功关机 4.可以成功进行1000次，并且1000次后，设备无异常，仍然可以正常升级成功
刷脸内存监控压测
守护进程压测